## Data
Coded Values |  |  | Uncoded Values
X1 | X2 | X3 | X1 | X2 | X3
-2 | 15 | 26 | 1.598 | 1.615 | 1.626
0 | 3 | -20 | 1.6 | 1.603 | 1.58
-5 | 3 | 8 | 1.595 | 1.603 | 1.608
10 | 0 | 3 | 1.61 | 1.6 | 1.603
-28 | -5 | 0 | 1.572 | 1.595 | 1.6
-43 | -2 | 10 | 1.557 | 1.598 | 1.61
0 | 23 | -13 | 1.6 | 1.623 | 1.587
-5 | -7 | -20 | 1.595 | 1.593 | 1.58
-18 | -10 | 8 | 1.582 | 1.59 | 1.608
3 | 3 | 8 | 1.603 | 1.603 | 1.608
13 | 0 | 21 | 1.613 | 1.6 | 1.621
-18 | 0 | 0 | 1.582 | 1.6 | 1.6
13 | 3 | 0 | 1.613 | 1.603 | 1.6
38 | 26 | 3 | 1.638 | 1.626 | 1.603
-28 | 36 | 5 | 1.572 | 1.636 | 1.605
3 | -7 | 0 | 1.603 | 1.593 | 1.6
-35 | -18 | 3 | 1.565 | 1.582 | 1.603
0 | 0 | -10 | 1.6 | 1.6 | 1.59
15 | 3 | -2 | 1.615 | 1.603 | 1.598
26 | 13 | -2 | 1.626 | 1.613 | 1.598
-5 | -13 | -35 | 1.595 | 1.587 | 1.565
-38 | -13 | -28 | 1.562 | 1.587 | 1.572
0 | 5 | 0 | 1.6 | 1.605 | 1.6
13 | -2 | 13 | 1.613 | 1.598 | 1.613
-18 | -2 | 0 | 1.582 | 1.598 | 1.6

## Worksheet
Control Chart Worksheet for PCB Thickness Coded in Microns
Sungroup Number
| 1 | 2 | 3 | 4 | 5 | 6 | 7 | 8 | 9 | 10 | 11 | 12 | 13 | 14 | 15 | 16 | 17 | 18 | 19 | 20 | 21 | 22 | 23 | 24 | 25
X1 | -2 | 0 | -5 | 10 | -28 | -43 | 0 | -5 | -18 | 3 | 13 | -18 | 13 | 38 | -28 | 3 | -35 | 0 | 15 | 26 | -5 | -38 | 0 | 13 | -18
X2 | 15 | 3 | 3 | 0 | -5 | -2 | 23 | -7 | -10 | 3 | 0 | 0 | 3 | 26 | 36 | -7 | -18 | 0 | 3 | 13 | -13 | -13 | 5 | -2 | -2
X3 | 26 | -20 | 8 | 3 | 0 | 10 | -13 | -20 | 8 | 8 | 21 | 0 | 0 | 3 | 5 | 0 | 3 | -10 | -2 | -2 | -35 | -28 | 0 | 13 | 0 | Mean |  |  |  | www.world-class-quality.com
Subgroup Average
Range
[7 empty] | n | 2 | 3 | 4 | 5 | 6 | 7 | 8 | 9 | 10 | [5 empty] | UCL Range |  |  |  |  | USL | 30
[7 empty] | D3 | 0 | 0 | 0 | 0 | 0 | 0.076 | 0.136 | 0.184 | 0.223 | [5 empty] | LCL Range |  |  |  |  | LSL | -30
[7 empty] | D4 | 3.267 | 2.574 | 2.282 | 2.115 | 2.004 | 1.924 | 1.864 | 1.816 | 1.77 | [5 empty] | UCL Average |  |  |  |  | Cp |  | Pp
[7 empty] | A2 | 1.88 | 1.023 | 0.729 | 0.577 | 0.483 | 0.419 | 0.373 | 0.337 | 0.308 | [5 empty] | LCL Average |  |  |  |  | CPL |  | PPL
[7 empty] | d2 | 1.128 | 1.693 | 2.059 | 2.326 | 2.534 | 2.704 | 2.847 | 2.97 | 3.078 | [5 empty] | Within Std.Dev. |  |  |  |  | CPU |  | PPU
| X-Bar Control Chart | [20 empty] | Overall Std.Dev. |  |  |  |  | Cpk |  | Ppk
45
40
35
30
25
20
15
10
5
0
-5
-10
-15
-20
-25
-30
-35
-40
-45
70 | Range Control Chart
65
60
55
50
45
40
35
30
25
20
15
10
5
0
Note: “Pp” or “Ppk” symbols are used instead of “Cp” or “Cpk” if RMS formula for SD is used
USE SD Within
USE SD Overall

## Calculations
PCB Thickness (Coded in 1.600 +/- microns)
Sungroup Number
SN | 1 | 2 | 3 | 4 | 5 | 6 | 7 | 8 | 9 | 10 | 11 | 12 | 13 | 14 | 15 | 16 | 17 | 18 | 19 | 20 | 21 | 22 | 23 | 24 | 25
X1 | -2 | 0 | -5 | 10 | -28 | -43 | 0 | -5 | -18 | 3 | 13 | -18 | 13 | 38 | -28 | 3 | -35 | 0 | 15 | 26 | -5 | -38 | 0 | 13 | -18
X2 | 15 | 3 | 3 | 0 | -5 | -2 | 23 | -7 | -10 | 3 | 0 | 0 | 3 | 26 | 36 | -7 | -18 | 0 | 3 | 13 | -13 | -13 | 5 | -2 | -2 |  |  |  | www.world-class-quality.com
X3 | 26 | -20 | 8 | 3 | 0 | 10 | -13 | -20 | 8 | 8 | 21 | 0 | 0 | 3 | 5 | 0 | 3 | -10 | -2 | -2 | -35 | -28 | 0 | 13 | 0 | Mean
Subgroup Average | 13 | -5.6667 | 2 | 4.3333 | -11 | -11.6667 | 3.3333 | -10.6667 | -6.6667 | 4.6667 | 11.3333 | -6 | 5.3333 | 22.3333 | 4.3333 | -1.3333 | -16.6667 | -3.3333 | 5.3333 | 12.3333 | -17.6667 | -26.3333 | 1.6667 | 8 | -6.6667 | -1.0267
Range | 28 | 23 | 13 | 10 | 28 | 53 | 36 | 15 | 26 | 5 | 21 | 18 | 13 | 35 | 64 | 10 | 38 | 10 | 17 | 28 | 30 | 25 | 5 | 15 | 18 | 23.36
[7 empty] | n | 2 | 3 | 4 | 5 | 6 | 7 | 8 | 9 | 10 | [5 empty] | UCL Range |  |  |  | 60.1286 | USL | 30
[7 empty] | D3 | 0 | 0 | 0 | 0 | 0 | 0.076 | 0.136 | 0.184 | 0.223 | [5 empty] | LCL Range |  |  |  | 0 | LSL | -30
[7 empty] | D4 | 3.267 | 2.574 | 2.282 | 2.115 | 2.004 | 1.924 | 1.864 | 1.816 | 1.77 | [5 empty] | UCL Average |  |  |  | 22.8706 | Cp | 0.72474 | Pp | 0.63065
[7 empty] | A2 | 1.88 | 1.023 | 0.729 | 0.577 | 0.483 | 0.419 | 0.373 | 0.337 | 0.308 | [5 empty] | LCL Average |  |  |  | -24.9239 | CPL | 0.69994 | PPL | 0.60907
[7 empty] | d2 | 1.128 | 1.693 | 2.059 | 2.326 | 2.534 | 2.704 | 2.847 | 2.97 | 3.078 | [5 empty] | Within Std.Dev. |  |  |  | 13.798 | CPU | 0.74955 | PPU | 0.65223
| X-Bar Control Chart | [20 empty] | Overall Std.Dev. |  |  |  | 15.8566 | Cpk | 0.69994 | Ppk | 0.60907
45
40
35
30
25
20
15
10
5
0
-5
-10
-15
-20
-25
-30
-35
-40
-45
70 | Range Control Chart
65
60
55
50
45
40
35
30
25
20
15
10
5
0
Note: “Pp” or “Ppk” symbols are used instead of “Cp” or “Cpk” if RMS formula for SD is used
USE SD Within
USE SD Overall