## defect data
Batch No. | No.of Vehicles in the sample ni | No.of defects in sample xi
1 | 85 | 40
2 | 88 | 82
3 | 92 | 67
4 | 83 | 78
5 | 78 | 52
6 | 75 | 50
7 | 80 | 49
8 | 72 | 35
9 | 80 | 72
10 | 92 | 85
11 | 75 | 68
12 | 81 | 77
13 | 43 | 28
14 | 80 | 46
15 | 79 | 56
16 | 88 | 39
17 | 78 | 45
18 | 81 | 65
19 | 82 | 49
20 | 73 | 43

## uchart calculations
Batch No. | No.of Vehicles in the sample ni | No.of defects in sample xi | Defects per Vehicle ui | UCL | LCL
1 | 85 | 40 | 0.47059 | 0.98467 | 0.43615
2 | 88 | 82 | 0.93182 | 0.97996 | 0.44086
3 | 92 | 67 | 0.72826 | 0.97403 | 0.44679
4 | 83 | 78 | 0.93976 | 0.98796 | 0.43286
5 | 78 | 52 | 0.66667 | 0.99671 | 0.42411
6 | 75 | 50 | 0.66667 | 1.0024 | 0.41844
7 | 80 | 49 | 0.6125 | 0.99311 | 0.42771
8 | 72 | 35 | 0.48611 | 1.0084 | 0.41241
9 | 80 | 72 | 0.9 | 0.99311 | 0.42771
10 | 92 | 85 | 0.92391 | 0.97403 | 0.44679
11 | 75 | 68 | 0.90667 | 1.0024 | 0.41844
12 | 81 | 77 | 0.95062 | 0.99136 | 0.42946
13 | 43 | 28 | 0.65116 | 1.096 | 0.32481
14 | 80 | 46 | 0.575 | 0.99311 | 0.42771
15 | 79 | 56 | 0.70886 | 0.9949 | 0.42592
16 | 88 | 39 | 0.44318 | 0.97996 | 0.44086
17 | 78 | 45 | 0.57692 | 0.99671 | 0.42411
18 | 81 | 65 | 0.80247 | 0.99136 | 0.42946
19 | 82 | 49 | 0.59756 | 0.98964 | 0.43118
20 | 73 | 43 | 0.58904 | 1.0064 | 0.41446
Total | 1585 | 1126
|  | u-Bar | 0.71041
Ratio Min/Max | 0.46739 | This should be more than 0.75 to consider average sample size and constant control limits